## Selection
Path | Produits > Composants de contrôle > Compteurs
Family | H7EC | H7ET | H7ER | H7BX | H8PS | H7CC
Functional filters:
Type de compteur | totalisation | totalisation | totalisation | Compteur à présélection | Positionneur de came | Compteur à présélection
taille | 1/32 DIN (48 x 24 mm) | 1/32 DIN (48 x 24 mm) | 1/32 DIN (48 x 24 mm) | 72 x 72 mm | 1/4 DIN (96 x 96 mm) | 1/16 DIN (48 x 48 mm)
Technical filters:
Plage de comptage | 0 à 99 999 999 | 0 s à 999 h 59 min 59 s <-> 0,0 min à 9999 h 59,9 min | 1000 s-1 ou 1000 min-1 | -99999 à 999999 | - | -99999 à 999999
|  | 0,0 h à 999999,9 h <-> 0,0 h à 3999 j 23,9 h | 1000 s-1 ou 1000 min-1 <-> 10000 min-1 |  |  | -999 to 9999
Entrées de contrôle | PNP / NPN | PNP / NPN | PNP / NPN | PNP / NPN | Codeur | PNP / NPN
| Sans tension | Sans tension | Sans tension | Sans tension |  | Sans tension
| multi-tensions c.a./c.c. | multi-tensions c.a./c.c.
| tension c.c. | tension c.c.
sortie de contrôle | - | - | - | sortie de contact | run out | sortie de contact SPDT
|  |  |  | sortie transistor NPN | sorties de came 8/16/32 | sortie de contact SPDT + sortie transistor SPST
[5 empty] | tachymètre | sortie de contact SPST
[5 empty] | sortie transistor NPN ou PNP | sortie de contact SPST + SPDT
sortie transistor DPST
sortie transistor SPST
tension d'alimentation | 24 VDC | 24 VDC | 24 VDC | 24 VAC | 24 VDC | 100 à 240 Vc.a.
|  |  |  | 100 à 240 Vc.a. |  | 12 à 24 Vc.c.
12 à 24 Vc.c.
Ecran, nombre de chiffres | LCD | LCD | LCD | LCD transmissif négatif | LCD | LCD transmissif négatif
| 8 chiffres | 7 chiffres | 4 chiffres | PV - 6 chiffres, SV - 6 chiffres | 7 chiffres | 6 chiffres
5 chiffres
speed | 0 à 30 Hz | - | 1 ou 10 kHz | 0 à 30 Hz | - | 0 à 30 Hz
| 0 à 1 kHz |  |  | 0 à 5 kHz |  | 0 à 5 kHz