## Selection
Path | Produits > Composants de commutation > Relais statiques
Family | G3RV-ST | G3R-I / -O | G3F / G3FD | G3H / G3HD | G3NA | G3NE | G3PA | G3PJ | G3PE | G3PH | G3PF | G3PW | G3ZA
Functional filters:
Utilisation | Interface | Interface | Interface | Interface | Commutation marche/arrêt | Commutation marche/arrêt | Commutation marche/arrêt | Contrôle de puissance | Commutation marche/arrêt | Commutation marche/arrêt | Commutation marche/arrêt | Contrôle de puissance | Contrôle de puissance
Contrôle | Monophasé | Monophasé | Monophasé | Monophasé | Monophasé | Monophasé | Monophasé | Monophasé | 2 - 3 phases | Monophasé | Monophasé | Monophasé | Monophasé
Technical filters:
Borniers | Push-in plus | Vis | Vis | Vis | Vis | Onglet | Vis | Push-in plus | Vis | Vis | Vis | Vis | Vis
| Vis | [6 empty] | Vis
Ampères | 2 A (charge résistive de 240 Vc.a.) | 100 mA | 2 A | 3 A | 90 A | 20 A | 60 A | 25 A | 45 A | 150 A | 35 A | 60 A | Dépend des relais statiques utilisés
| 3 A (charge résistive de 24 Vc.c.) | 2 A | 3 A
Courant de tension de charge (Vc.a.) | 100 à 240 Vc.a. (-A(L)) | - | 100 à 240 Vc.a. (-F) | 100 à 240 Vc.a. (-H) | 24 à 240 Vc.a. | 100 à 240 V c.a. | 24 à 240 Vc.a. | 100 à 480 Vc.a. | 100 à 240 V c.a. | 100 à 240 V c.a. | 100 à 240 V c.a. | 100 à 240 V c.a. | 100 à 240 V c.a.
[5 empty] | 200 à 480 Vc.a. |  | 200 à 480 Vc.a. |  | 200 à 480 Vc.a. | 180 à 480 Vc.a. | 200 à 480 Vc.a. |  | 400 à 480 Vc.a.
Courant de tension de charge (Vc.c.) | 5 à 24 Vc.c. (-D) | 4 à 48 Vc.c. (-O) | 4 à 48 Vc.c. (-FD) | 4 à 48 Vc.c. (-HD) | 5 à 200 Vc.c. | - | - | - | - | - | - | - | -
|  | 5 à 24 Vc.c. (-I) | 5 à 110 Vc.c. (-FD)
Caractéristiques | Voyant de fonctionnement à LED | Voyant de fonctionnement à LED | Coupure au zéro | Coupure au zéro | Voyant de fonctionnement à LED | Coupure au zéro | Voyant de fonctionnement à LED | Voyant de fonctionnement à LED | Voyant de fonctionnement à LED | Voyant de fonctionnement à LED | Voyant de fonctionnement à LED | Coupure au zéro | -
| Coupure au zéro | Coupure au zéro |  |  | Capot de protection | Varistance | Capot de protection | Capot de protection | Circuit de protection contre les surtensions | Capot de protection | Capot de protection | Radiateur
[5 empty] | Coupure au zéro |  | Cartouche remplaçable | Coupure au zéro | Coupure au zéro | Circuit de protection contre les surtensions | Coupure au zéro
[5 empty] | Varistance |  | Coupure au zéro | Radiateur | Radiateur | Coupure au zéro | Radiateur
[7 empty] | Radiateur |  |  | Radiateur | Transformateur de courant
Varistance