## Selection
Path | Produits > Composants de contrôle > Alimentations
Family | S8VK-C | S8VK-T | S8VK-G | S8VK-WB | S8VK-S | S8FS-C | S8VK-X | S8FS-G | S8VK-WA | S8AS | S8VS-A/B
Functional filters:
type | Compactes | Compactes | Compactes | Compactes | Compactes | châssis métallique | Compactes | châssis métallique | Compactes | Compactes | Compactes
Tension de sortie | 24 V | 24 V | 5 V | 24 V | 24 V | 5 V | 5 V | 5 V | 24 V | 24 V | 24 V
|  |  | 12 V | 48 V |  | 12 V | 12 V | 12 V | 48 V
|  |  | 24 V |  |  | 15 V | 24 V | 15 V
|  |  | 48 V |  |  | 24 V |  | 24 V
[6 empty] | 36 V |  | 48 V
48 V
Technical filters:
Borniers | Vis | Vis | Vis | Push-in plus | Push-in plus | Vis | Push-in plus | Vis | Push-in plus | Vis | Vis
Tension d’entrée nominale | 100 à 240 Vc.a. | 3x 320 à 576 Vc.a. | 100 à 240 Vc.a. | 3x 320 à 576 Vc.a. | 100 à 240 Vc.a. | 100 à 240 Vc.a. | 100 à 240 Vc.a. | 100 à 240 Vc.a. | 200 à 240 Vc.a. | 100 à 240 Vc.a. | 100 à 240 Vc.a.
|  |  | 90 à 350 Vc.c. |  | 90 à 350 Vc.c. |  | 90 à 350 Vc.c.
Courant de sortie basé sur 24 Vc.c. | 2.5 A | 5 A | 0.65 A | 10 A | 1.3 A | 0.7 A | 2.5 A | 0.65 A | 85 A | 10 A avec 6 canaux | 2.5 A
| 5 A | 10 A | 1.3 A | 20 A | 2.5 A | 1.1 A | 3.75 A | 1.5 A |  | 20 A avec 8 canaux | 3.8 A
| 10 A | 20 A | 2.5 A | 40 A | 5 A | 1.5 A | 5 A | 2.2 A |  |  | 5 A
| 20 A | 40 A | 5 A |  | 10 A | 2.2 A | 10 A | 4.5 A |  |  | 7.5 A
|  |  | 10 A |  | 20 A | 3.2 A | 20 A | 6.5 A |  |  | 10 A
|  |  | 20 A |  |  | 4.5 A |  | 14 A |  |  | 20 A
[6 empty] | 6.5 A |  | 27 A
8.8 A
14.6 A
caractéristiques | condensateur de secours | EN61000-3-2 | EN61000-3-2 | EN61000-3-2 | EN61000-3-2 | EN61000-3-2 (jusqu'à 150 W) | EN61000-3-2 | EN61000-3-2 | EN61000-3-2 | EN61000-3-2 | EN61000-3-2
| Protection contre les surtensions | condensateur de secours | condensateur de secours | condensateur de secours | condensateur de secours | Protection contre les surtensions | condensateur de secours | Protection contre les surtensions | condensateur de secours | Alarme de sous-tension | Alarme de sous-tension
| protection contre les surcharges | Protection contre les surtensions | Protection contre les surtensions | Protection contre les surtensions | Alarme de sous-tension (modèles 240 et 480 W) | protection contre les surcharges | Alarme de sous-tension | protection contre les surcharges | Protection contre les surtensions | Protection contre les surtensions | Protection contre les surtensions
| montage sur rail DIN | protection contre les surcharges | protection contre les surcharges | protection contre les surcharges | Protection contre les surtensions | montage sur rail DIN | Protection contre les surtensions | montage sur rail DIN | protection contre les surcharges | affichage de la valeur de sortie | affichage de la valeur de sortie
| montage avec vis (avec support) | montage sur rail DIN | montage sur rail DIN | montage sur rail DIN | protection contre les surcharges | montage avec vis (avec support) | protection contre les surcharges | montage avec vis (avec support) | montage sur rail DIN | maintenance préventive | maintenance préventive
| redondance N+1 | montage avec vis (avec support) | montage avec vis (avec support) | EMI Classe B | montage sur rail DIN | EMI Classe B (jusqu'à 150 W) | montage sur rail DIN | EMI Classe B | EMI Classe B | contrôle de la durée de fonctionnement | contrôle de la durée de fonctionnement
|  | EMI Classe B | EMI Classe B | boost de puissance 150 % (5 V de 50 W, 12 V) | EMI Classe B |  | EMI Classe B | fonctionnement en parallèle par 5 unités (600 W / 24 V c.c.) | Power boost 150%
|  | redondance N+1 | UL Classe 2 (jusqu'à 60 W) | Power Boost 150 % (modèles 240 et 480 W) | UL Classe 2 (jusqu'à 60 W) |  | UL Class 2 (up to 90 W) |  | indicateur LED et sortie de signal
|  | fonctionnement en parallèle par 2 unités | redondance N+1 | indicateur LED et sortie de signal | redondance N+1 |  | redondance N+1
|  | boost de puissance 120 % | fonctionnement en parallèle par 2 unités |  | fonctionnement en parallèle par 2 unités |  | fonctionnement en parallèle par 2 unités
|  |  | boost de puissance 120 % |  | Power Boost 120 % (modèles 30, 60 et 120 W) |  | Power Boost 120 % (modèles 30, 60 et 120 W)
[5 empty] | Power Boost 150 % (modèles 240 et 480 W) |  | Power Boost 150 % (modèles 240 et 480 W)
Indication monitor (7 - segment LED)
Network (Ethernet/IP , Modbus TCP)
Replacement Time Calculation Function
Display of output voltage/current/peak hold current
Display of total run time
Self-diagnostics function
Accessoires | S8VK-R | S8VK-R | S8VK-R | S8VK-R | S8VK-R | S8VK-R | - | S8VK-R | S8V-CP | S8VK-R | S8VK-R
| S8T-DCBU-02 | S8T-DCBU-02 | S8T-DCBU-02 | S8T-DCBU-02 | S8T-DCBU-02 | S8T-DCBU-02 |  | S8T-DCBU-02 |  | S8T-DCBU-02 | S8T-DCBU-02
| S8M | S8M | S8M | S8V-CP | S8M | S8M |  | S8M |  | S8V-NF | S8M
| S8V-NF |  | S8V-NF |  | S8V-NF | S8V-NF |  | S8V-NF |  |  | S8V-NF