## Selection
Path | Produits > Automatisation > Terminaux de dialogue
Family | Série NA | NS15/NS12/NS10/NS8 | NS5 | Série NB
Functional filters:
Type | Avancée | Avancée | Avancée | Compact
Technical filters:
Affichage | Grand écran couleur TFT de 15 pouces | Couleur TFT 15 pouces | Couleur TFT 5,7 pouces | LCD TFT large 10 pouces
| Grand écran couleur TFT de 12 pouces | Couleur TFT 12,1 pouces |  | Grand écran couleur TFT de 7 pouces
| Grand écran couleur TFT de 9 pouces | Couleur TFT 10,4 pouces |  | TFT couleur 5,6 pouces
| Grand écran couleur TFT de 7 pouces | Couleur TFT 8,4 pouces |  | Couleur TFT 3,5 pouces
Résolution | 1280 x 800 pixels | 1024 x 768 pixels | 320 x 240 pixels | 800 × 480 pixels
| 800 × 480 pixels | 800 x 600 pixels |  | 320 x 240 pixels
|  | 640 x 480 pixels |  | 320 x 234 pixels
Mémoire | 24-bit full colour | 256 (32 768 pour données d'image) | 256 (32 768 pour données d'image) | 65,536 (16-bit)
Taille mémoire | - | Mémoire écran 60 Mo, 32 768 mots + 32 768 octets de mémoire interne et 8 192 mots + 8 192 octets de mémoire sauvegardée | Mémoire écran 60 Mo, 32 768 mots + 32 768 octets de mémoire interne et 8 192 mots + 8 192 octets de mémoire sauvegardée | 128 Mo