## Selection
Path | Produits > Détection > Détecteurs inductifs
Family | E2B | E2E NEXT | E2EW | E2EQ NEXT | E2A-S | µPROX E2E | TL-W | E2S | E2Q5 | E2Q6 | E2ER/E2ERZ | E2EH | E2FQ | E2FM | E2C-EDA | E2NC | E2EC | E2V-X
Functional filters:
Type | Compact | Compact | Compact | Modèles spéciaux | Compact | Cylindrique | Compact | Miniature | Carré/bloc | Carré/bloc | Cylindrique | Modèles spéciaux | Modèles spéciaux | Modèles spéciaux | Modèles spéciaux | Modèles spéciaux | Cylindrique | Cylindrique
| Cylindrique | Cylindrique | Cylindrique |  | Cylindrique | Miniature | Carré/bloc | Carré/bloc |  |  | Modèles spéciaux | [5 empty] | Miniature
Modèles spéciaux
Interface | 3 fils | IO-Link | IO-Link | IO-Link | 3 fils | 3 fils | 2 fils | 3 fils | 3 fils | 3 fils | 3 fils | 2 fils | 2 fils | 2 fils | 3 fils | 3 fils | 2 fils | 3 fils
|  | 2 fils | 3 fils | 2 fils |  |  | 3 fils |  |  |  |  | 3 fils | 3 fils | 3 fils |  |  | 3 fils
|  | 3 fils |  | 3 fils
Technical filters:
Montage | Encastré | Encastré | Encastré | Encastré | Encastré | Encastré | Encastré | Non-encastré | Encastré | Encastré | Encastré | Encastré | Encastré | Encastré | Encastré | Encastré | Encastré | Encastré
| Non-encastré | Non-encastré |  |  | Non-encastré | Non-encastré | Non-encastré |  | Non-encastré | Non-encastré |  |  |  |  | Non-encastré | Non-encastré |  | Non-encastré
Portée | 4 mm (M8) | 8 mm (M8) | 7 mm (M12) | 3 mm (M8) | 4 mm (M8) | 2 mm (M4) | 1,5 mm (25x8x5) | 1,6 mm (19x6x2) | 20 mm | 20 mm | 2 mm (M8) | 3 mm (M12) | 2 mm (M12) | 1,5 mm (M8) | 0,6 mm (dia. 3) | 0,6 mm (dia. 3) | 0,8 mm (dia. 3) | -
| 8 mm (M12) | 16 mm (M12) | 12 mm (M18) | 6 mm (M12) | 8 mm (M12) | 2 mm (dia. 3) | 3 mm (22x8x6) | 2,5 mm (23x8x8) | 40 mm | 30 mm | 3 mm (M12) | 7 mm (M18) | 5 mm (M18) | 2 mm (M12) | 1 mm (dia. 5,4) | 1 mm (dia. 5,4) | 1,5 mm (dia. 5,4)
| 16 mm (M18) | 30 mm (M18) | 22 mm (M30) | 12 mm (M18) | 16 mm (M18) | 3 mm (M5) | 5 mm (31x18x10) |  |  |  | 4 mm (M12) | 10 mm (M30) | 10 mm (M30) | 5 mm (M18) | 2 mm (M10) | 2 mm (M10) | 3 mm (dia. 8)
| 30 mm (M30) | 50 mm (M30) |  | 22 mm (M30) | 20 mm (M30) | 3 mm (dia. 4) | 20 mm (53x40x23) |  |  |  | 7 mm (M18) |  |  | 10 mm (M30) | 2 mm (M12) | 2 mm (M12) | 4 mm (M12)
[6 empty] | 4 mm (dia. 6,5) |  |  |  |  | 8 mm (M30) |  |  |  | 2 mm (dia. 8) | 2 mm (dia. 8)
[11 empty] | 10 mm (M30) |  |  |  | 6 mm (30x14x4,8 mm) | 6 mm (30x14x4,8 mm)
[15 empty] | 7 mm (M18) | 7 mm (M18)
Matériau du boîtier | Acier inoxydable | Acier inoxydable | Acier inoxydable | Revêtement en résine fluorée | Acier inoxydable | Acier inoxydable | Plastique (ABS) | Plastique (polyarylate) | Plastique (PBT) | Plastique (PBT) | Acier inoxydable (M8) | Acier inoxydable SUS361L | PTFE | Acier inoxydable | Acier inoxydable (dia. 5,4) | Acier inoxydable (dia. 5,4) | Laiton | Laiton
| Laiton | Laiton | Revêtement en résine fluorée | [7 empty] | Laiton (M12-M30) |  |  |  | Laiton (M10) | Laiton (M10)
[15 empty] | Laiton (M12) | Laiton (M12)
[15 empty] | Laiton (M18) | Laiton (M18)
[15 empty] | Laiton (dia. 3) | Laiton (dia. 3)
[15 empty] | Laiton (dia. 8) | Laiton (dia. 8)
[15 empty] | Zink (30x14x4,8 mm) | Zink (30x14x4,8 mm)
Principales caractéristiques | Indicateur lumineux visible sous tous les angles | distance de détection simple, double, triple et quadruple | boîtier entièrement métallique | Câble résistant à l'huile | - | Haute fréquence de 5 kHz, adapté pour les comptages à grande vitesse | Boîtier renforcé en métal moulé ou en plastique ABS résistant à la chaleur | Miniature housing | Connexion par câble standard M12 | Connexion sans fil | Résistant à l'huile | Boîtier en acier inoxydable 316 et résistance à la température jusqu'à 120 °C | Résistant aux produits chimiques | boîtier entièrement métallique | Positionnement de précision | High precision distance positioning and detection | Petit diamètre avec tête de détection amplificateur séparés | Détection de l'luminium
| Numéros de série imprimés au laser | Disponible dans des boîtiers cylindriques courts ou standards | distance de détection simple, triple et quadruple | Distance de détection la plus élevée |  |  | Surfaces frontales et latérales |  |  |  |  | Résistant aux processus de nettoyage |  | Résistant à l'huile | Typically < 500µm detection precision | Network connectivity |  | Laiton nickelé
|  | Distance de détection la plus élevée | même distance de détection pour le fer et l'aluminium | IO-Link communication | [11 empty] | Smart tuning
|  | IO-Link communication | IO-Link communication | LED à haute luminosité visible à 360°
|  | LED à haute luminosité visible à 360° | Immunité aux champs magnétiques sur les modèles haut de gamme | Revêtement en résine fluorée pour une résistance aux projections dans les zones d'application de soudure
|  | Résistant à l'huile | LED à haute luminosité visible à 360° | Support de montage pour un remplacement rapide
|  | Support de montage pour un remplacement rapide | Revêtement en résine fluorée pour une résistance aux projections dans les zones d'application de soudure