## Selection
Path | Produits > Détection > Capteurs à fibre optique et amplificateurs > Fibres optiques
Family | E32 standard cyclindriques | E32 à têtes carrées | E32 miniatures | E32 longues portées | E32 résistant aux produits chimiques | E32 résistant à la chaleur | E32 résistant au vide | E32 applications robotiques | E32 détection précise | E32 détection de zone | E32 applications spéciales
Functional filters:
application | application générale | application générale | application générale | application générale | résistance à l'environnement améliorée | résistance à l'environnement améliorée | résistance à l'environnement améliorée | installations ou objets spécifiques | installations ou objets spécifiques | Area monitoring | installations ou objets spécifiques
Technical filters:
type | cylindrique | forme carrée | miniature | longue distance | résistant aux produits chimiques | Résistant à la chaleur jusqu'à 400°C | Taux de fuite de 1x10-10 Pa*m3/s max | > 1 million de cycles de courbure | Précision de détection jusqu'à 100 µm | Détection de zone | Applications spéciales
principales caractéristiques | Standard and high-flex fibers and sizes M3 to M6 | 3 or 4mm thin housing | Sizes from dia 500µm to 3mm; with bendable sleeves | Lentille focale intégrée | Fluoroplastic cover or coating | Heat resistant up to 400°C | Leakage rate of 1x10-10 Pa*m3/s max | >1 Mio bending cycles | Detection accuracy up to 100 µm | Area monitoring from 10 mm up to 70 mm | Detection of special objects
optique sur l'axe X, Y ou Z